## Sheet1
Diketahui | Nilai | satuan | Formula
Target produksi | 110151 | Ton
Volume bucket (q) | 1.8 | m3
Densitas | 2.5 | t/m3
Kemampuan bucket (K) | 4.5 | ton | Volume Bucket x Densitas Nickel Maximal
Factory Bucket | 0.9 | jenis material
Jam Kerja Produktif Jumat | 3.72 | Jam
Jam Kerja Produktif Selain Jumat | 5.72 | Jam
Efisiensi Kerja (E1) Jumat | 37.2% |  | Jam Kerja Produktif / Jam Kerja Total
Efisiensi Kerja (E2) Selain Jumat | 57.2% |  | Jam Kerja Produktif / Jam Kerja Total
Waktu Gali | 5 | second
Waktu Putar | 4 | second
Waktu Buang | 8.5 | second
CM | 21.5 | second | Waktu Gali + (Waktu Putar x 2) + Waktu Buang
Kapasitas Produksi per Jam (P) | 355.6465 | ton/jam | (K x 3600 x E) / CM
Produktivitas Harian | 1678.6515 | ton/hari | Kapasitas Produksi per Jam / Jam Kerja Produktif
Jam Kerja yang dibutuhkan | 309.7205 | jam | Target Produksi / Kapasitas Produksi per Jam
Waktu kerja tersedia | 169.32 | jam | Jumlah Hari x Jam Kerja Prduktif
Excavator Dibutuhkan | 1.8292 | unit | Jam Kerja dibutuhkan / Waktu kerja tersedia